## Parameters
Wing | unit | Parameters | unit | 17 parameters
Span_w | m | Span_w | m
Root_Chord_w | m | Root_Chord_w | m
Sweep_w | deg | Sweep_w | deg
Twist_w | deg | Twist_w | deg
AR_w | - | AR_w | -
|  | Span_e | m
Elevator | unit | Root_Chord_e | m
Span_e | m | Sweep_e | deg
Root_Chord_e | m | Twist_e | deg
Sweep_e | deg | AR_wing_e | -
Twist_e | deg | x_e | m
AR_wing_e | - | Span_f | m
x_e | m | Root_Chord_f | m
|  | Sweep_f | deg
Fin | unit | Twist_f | deg
Span_f | m | AR_wing_f | -
Root_Chord_f | m | x_f | m
Sweep_f | deg
Twist_f | deg
AR_wing_f | -
x_f | m

## Requirement
Requirement | Detail
Take-off altitude | Sea level
Loiter altitude | 50 m
Cruise altitude | 90 m
Range | <12 km
Endurance | 40 min
Maximum velocity | 25 m/s
Cruise Velocity | 18 m/s
Stall Velocity
Up_rate | 3 m/s
Down_rate | 1.5 m/s
Payload weight | 1 kg

## Bounds
parameters | lower | upper | unit
Empty_weight | 5 | 8 | kg
Span_w | 2.3 | 3.3 | m
AR_w | 6.2 | 11 | -
Cruise_speed | 16 | 25 | m/s
Endurance | 1.5 | 2 | h
Range | 100 | 130 | km
Altitude | 3000 | 4500 | m
Battery_capacity | 20 | 23 | Ah
Payload | 0.7 | 1 | kg
x_elevator |  |  | m
x_fin |  |  | m